## PickAndPlace_control_driver_boa
Designator | Device | Footprint | Mid X | Mid Y | Ref X | Ref Y | Pad X | Pad Y | Pins | Layer | Rotation | SMD | Comment
R7 | RC0603FR-074K7L | R0603 | 7.495mm | 1.524mm | 7.495mm | 1.524mm | 8.248mm | 1.524mm | 2 | T | 180 | Yes | 4.7kΩ
LED4 | NCD0603B1 | LED0603-RD | 7.363mm | 11.684mm | 7.363mm | 11.684mm | 6.564mm | 11.681mm | 2 | T | 0 | Yes | NCD0603B1
C13 | CC0603KRX7R9BB103 | C0603 | 21.463mm | 22.479mm | 21.463mm | 22.479mm | 20.763mm | 22.479mm | 2 | T | 0 | Yes | 10nF
LED2 | NCD0603R1_C84263 | LED0603-RD_RED | 7.499mm | 3.937mm | 7.499mm | 3.937mm | 8.298mm | 3.94mm | 2 | T | 180 | Yes | NCD0603R1
C1 | CL10A475KA8NQNC | C0603 | 22.128mm | 11.557mm | 22.128mm | 11.557mm | 22.828mm | 11.557mm | 2 | T | 180 | Yes | 4.7uF
C5 | CC0603KRX7R9BB104 | C0603 | 3.406mm | 19.085mm | 3.406mm | 19.085mm | 2.706mm | 19.085mm | 2 | T | 0 | Yes | 100nF
D1 | ESDA6V1L_C587141 | SOT-23-3_L2.9-W1.3-P1.90-LS2.4-BR | 32.893mm | 12.319mm | 32.893mm | 12.319mm | 31.893mm | 13.269mm | 3 | T | 180 | Yes | ESDA6V1L
U2 | AMS1117-3.3_C6186 | SOT-223-3_L6.5-W3.4-P2.30-LS7.0-BR | 13.208mm | 4.572mm | 13.208mm | 4.572mm | 10.908mm | 1.602mm | 4 | T | 270 | Yes | AMS1117-3.3
CN3 | pin2pin_encoder_6p | pin2pin_encoder_6p | 10.029mm | 16.918mm | 16.829mm | 16.918mm | 16.829mm | 16.918mm | 6 | B | 180 | Yes | pin2pin_encoder_6p
R9 | RC0603FR-074K7L | R0603 | 7.368mm | 9.906mm | 7.368mm | 9.906mm | 6.614mm | 9.906mm | 2 | T | 0 | Yes | 4.7kΩ
C3 | GRM188R6YA106MA73D | C0603 | 7.418mm | 6.477mm | 7.418mm | 6.477mm | 8.118mm | 6.477mm | 2 | T | 180 | Yes | 10uF
RT1 | 0603WAF1200T5E | R0603 | 32.875mm | 9.144mm | 32.875mm | 9.144mm | 33.629mm | 9.144mm | 2 | T | 180 | Yes | 120Ω
CN2 | pin2pin_encoder_6p | pin2pin_encoder_6p | 30.029mm | 16.918mm | 36.829mm | 16.918mm | 36.829mm | 16.918mm | 6 | B | 180 | Yes | pin2pin_encoder_6p
LED1 | NCD0603R1_C84263 | LED0603-RD_RED | 22.163mm | 9.144mm | 22.163mm | 9.144mm | 22.963mm | 9.147mm | 2 | T | 180 | Yes | NCD0603R1
LED3 | NCD0603G1 | LED0603-RD | 13.212mm | 11.684mm | 13.212mm | 11.684mm | 14.012mm | 11.687mm | 2 | T | 180 | Yes | NCD0603G1
CN1 | 1.5K-BH-4PWB | CONN-SMD_4P-P1.50_HDGC_1.5K-BH-4PWB | 23.048mm | 3.868mm | 23.048mm | 3.868mm | 20.798mm | 5.693mm | 6 | T | 0 | Yes | 1.5K-BH-4PWB
CN4 | 1.5K-BH-3PWB | CONN-SMD_3P-P1.50_HDGC_1.5K-BH-3PWB | 33.843mm | 3.868mm | 33.843mm | 3.868mm | 32.343mm | 5.693mm | 5 | T | 0 | Yes | 1.5K-BH-3PWB
R11 | 0603WAF0000T5E | R0603 | 36.576mm | 9.144mm | 36.576mm | 9.144mm | 37.329mm | 9.144mm | 2 | T | 180 | Yes | NC
C14 | CC0603KRX7R9BB104 | C0603 | 21.463mm | 20.701mm | 21.463mm | 20.701mm | 20.763mm | 20.701mm | 2 | T | 0 | Yes | 100nF
C11 | CC0603KRX7R9BB104 | C0603 | 25.858mm | 13.288mm | 25.858mm | 13.288mm | 26.558mm | 13.288mm | 2 | T | 180 | Yes | 100nF
C8 | CC0603KRX7R9BB104 | C0603 | 4.887mm | 27.813mm | 4.887mm | 27.813mm | 4.187mm | 27.813mm | 2 | T | 0 | Yes | 100nF
R8 | RC0603FR-074K7L | R0603 | 13.208mm | 9.906mm | 13.208mm | 9.906mm | 13.961mm | 9.906mm | 2 | T | 180 | Yes | 4.7kΩ
C4 | CC0603KRX7R9BB104 | C0603 | 3.406mm | 20.946mm | 3.406mm | 20.946mm | 2.706mm | 20.946mm | 2 | T | 0 | Yes | 100nF
R5 | 0603WAF0000T5E | R0603 | 17.945mm | 11.557mm | 17.945mm | 11.557mm | 17.191mm | 11.557mm | 2 | T | 0 | Yes | 0Ω
R4 | 0603WAF1002T5E | R0603 | 17.945mm | 13.282mm | 17.945mm | 13.282mm | 17.191mm | 13.282mm | 2 | T | 0 | Yes | 10kΩ
R3 | 0603WAF0000T5E | R0603 | 17.945mm | 9.779mm | 17.945mm | 9.779mm | 18.698mm | 9.779mm | 2 | T | 180 | Yes | NC
C10 | GRM188R6YA106MA73D | C0603 | 25.858mm | 11.525mm | 25.858mm | 11.525mm | 26.558mm | 11.525mm | 2 | T | 180 | Yes | 10uF
TP2 | testPoint | TP_JX | 22.042mm | 1.828mm | 22.042mm | 1.828mm | 22.042mm | 1.828mm | 1 | B | 0 | Yes | NewSchematicLib
TP3 | testPoint | TP_JX | 24.582mm | 1.828mm | 24.582mm | 1.828mm | 24.582mm | 1.828mm | 1 | B | 0 | Yes | NewSchematicLib
C2 | GRM188R6YA106MA73D | C0603 | 17.889mm | 8.001mm | 17.889mm | 8.001mm | 17.189mm | 8.001mm | 2 | T | 0 | Yes | 10uF
R2 | 0603WAF0000T5E | R0603 | 22.213mm | 13.276mm | 22.213mm | 13.276mm | 22.966mm | 13.276mm | 2 | T | 180 | Yes | NC
R6 | RC0603FR-074K7L | R0603 | 25.866mm | 9.144mm | 25.866mm | 9.144mm | 25.112mm | 9.144mm | 2 | T | 0 | Yes | 4.7kΩ
R1 | 0603WAF1002T5E | R0603 | 22.206mm | 14.986mm | 22.206mm | 14.986mm | 21.453mm | 14.986mm | 2 | T | 0 | Yes | 10kΩ
X1 | CSTNE8M00G520000R0 | OSC-SMD_3P-L3.2-W1.3-P1.20 | 18.939mm | 16.256mm | 18.939mm | 16.256mm | 18.939mm | 15.056mm | 3 | T | 90 | Yes | CSTNE8M00G520000R0
C7 | GRM188R6YA106MA73D | C0603 | 4.887mm | 29.718mm | 4.887mm | 29.718mm | 4.187mm | 29.718mm | 2 | T | 0 | Yes | 10uF
C6 | CC0603KRX7R9BB104 | C0603 | 3.406mm | 17.233mm | 3.406mm | 17.233mm | 2.706mm | 17.233mm | 2 | T | 0 | Yes | NC
TP1 | testPoint | TP_JX | 19.502mm | 1.828mm | 19.502mm | 1.828mm | 19.502mm | 1.828mm | 1 | B | 0 | Yes | NewSchematicLib
U1 | STM32F042K6T6 | LQFP-32_L7.0-W7.0-P0.80-LS9.0-BL | 11.556mm | 18.288mm | 11.556mm | 18.288mm | 15.798mm | 15.488mm | 32 | T | 90 | Yes | STM32F042K6T6
C17 | GRM188R6YA106MA73D | C0603 | 37.226mm | 18.542mm | 37.226mm | 18.542mm | 37.926mm | 18.542mm | 2 | T | 180 | Yes | 10uF
TP4 | testPoint | TP_JX | 27.122mm | 1.828mm | 27.122mm | 1.828mm | 27.122mm | 1.828mm | 1 | B | 0 | Yes | NewSchematicLib
C12 | CC0603KRX7R9BB104 | C0603 | 37.226mm | 20.701mm | 37.226mm | 20.701mm | 37.926mm | 20.701mm | 2 | T | 180 | Yes | 100nF
C16 | CC0603KRX7R9BB103 | C0603 | 37.226mm | 22.86mm | 37.226mm | 22.86mm | 37.926mm | 22.86mm | 2 | T | 180 | Yes | 10nF
C15 | CC0603KRX7R9BB104 | C0603 | 37.226mm | 25.019mm | 37.226mm | 25.019mm | 37.926mm | 25.019mm | 2 | T | 180 | Yes | 100nF
R12 | RT0603BRD0710KL | R0603 | 5.917mm | 34.29mm | 5.917mm | 34.29mm | 6.671mm | 34.29mm | 2 | T | 180 | Yes | 10kΩ
R13 | RT0603BRD0710KL | R0603 | 25.781mm | 34.29mm | 25.781mm | 34.29mm | 26.534mm | 34.29mm | 2 | T | 180 | Yes | 10kΩ
R10 | 0603WAF100JT5E | R0603 | 37.084mm | 32.385mm | 37.084mm | 32.385mm | 36.331mm | 32.385mm | 2 | T | 0 | Yes | 10Ω
U4 | ADM3053BRWZ-REEL7 | SOIC-20_L13.0-W7.6-P1.27-LS10.3-BL | 29.149mm | 25.146mm | 29.149mm | 25.146mm | 24.419mm | 30.861mm | 20 | T | 270 | Yes | ADM3053BRWZ-REEL7
FPC1 | 1.0K-FX-4PWBG | CONN-SMD_1.0K-FX-4PWBG | 10mm | 36mm | 10mm | 36mm | 11.496mm | 34.625mm | 6 | T | 180 | Yes | 1.0K-FX-4PWBG
FPC2 | 1.0K-FX-4PWBG | CONN-SMD_1.0K-FX-4PWBG | 30mm | 36mm | 30mm | 36mm | 31.496mm | 34.625mm | 6 | T | 180 | Yes | 1.0K-FX-4PWBG
TP5 | testPoint | TP_JX | 6.99mm | 1.775mm | 6.99mm | 1.775mm | 6.99mm | 1.775mm | 1 | B | 180 | Yes | NewSchematicLib
TP6 | testPoint | TP_JX | 4.45mm | 1.775mm | 4.45mm | 1.775mm | 4.45mm | 1.775mm | 1 | B | 180 | Yes | NewSchematicLib
C18 | CL10A225KQ8NNNC | C0603 | 4.887mm | 25.908mm | 4.887mm | 25.908mm | 4.187mm | 25.908mm | 2 | T | 0 | Yes | 2.2uF
R14 | 0603WAF0000T5E | R0603 | 14.482mm | 34.256mm | 14.482mm | 34.256mm | 13.729mm | 34.256mm | 2 | T | 0 | Yes | 0Ω
C19 | GRM188R71H103KA01D | C0603 | 4.887mm | 31.542mm | 4.887mm | 31.542mm | 5.587mm | 31.542mm | 2 | T | 180 | Yes | 10nF
U5 | DRV8833PWPR | TSSOP-16_L5.0-W4.4-P0.65-LS6.4-BL-EP | 11.728mm | 28.694mm | 11.728mm | 28.694mm | 14.578mm | 26.419mm | 17 | T | 90 | Yes | DRV8833PWPR
TP7 | testPoint | TP_JX | 1.91mm | 1.775mm | 1.91mm | 1.775mm | 1.91mm | 1.775mm | 1 | B | 180 | Yes | NewSchematicLib